## Sheet1
■デバッグボードブロック図
以下にデバッグシステムの概略図を示す。 / デバッグシステムの基本構造は主に以下の通りとなる。 / a) ”ESPマイコン”で５ms毎にデータを収集し、USB(シリアルCOMポート）通信でPCに送信する。 / b) COMポート情報をPC上の”シリアル通信ライブラリ”がキャッシュし、Tツールがデータを集取得しつつGUIに表示する。 / c) Tツールは、シリアル通信ライブラリ経由で”ESP３２マイコン”へコマンドを送出し、VBU,IG1,内気温等の動作を制御する。

■SW①の機能

No	タイトル		概要					通信コマンド(ASCII)
機能1	TrunSync のON/OFF		COMポートからのコマンドに従い、TurnSyncをON/OFFする					turn [on/off]
機能２	H/Lbkup の ON/OFF		COMポートからのコマンドに従い、H/LBkupをON/OFFする					hlbkup [on/off]
機能３	VBUのON/OFF		COMポートからのコマンドに従い、VBUをON/OFFする					vbu [on/off]
機能４	IG1のON/OFF		COMポートからのコマンドに従い、IG1をON/OFFする					ig1 [on/off]
機能５	温度設定	LCM温度					Dac 0 [-40~154]
		外気温１					Dac 1 [-40~154]
		外気温２					Dac 2 [-40~154]
		外気温３					Dac 3 [-40~154]
機能６	ログ出力	SPI
		PWM
		UART
		BIN

DAC-IC(デジタルシリアルコンバータ)
 MCP4728A0

デバッグ基板

PC上
シリアル通信用ライブラリ
DebgApl.dll
(C言語)
SW②
ESP32マイコン
SW①
Tツール
(Python)
灯火設計ツール
(C#)

USBシリアル通信(COMポート)

I2C通信

外気温1~3
内気温

(電圧0~5 V)

SPI, UART
LED制御用PWM
Discharge_PWM
デバッグ対象のLCM基板

Turn Sync
H/L Bkup
VBU
IG1