## Sheet1
■デバッグボードブロック図
以下にデバッグシステムの概略図を示す。 / デバッグシステムの基本構造は主に以下の通りとなる。 / a) ”ESPマイコン”で５ms毎にデータを収集し、USB(シリアルCOMポート）通信でPCに送信する。 / b) COMポート情報をPC上の”シリアル通信ライブラリ”がキャッシュし、Tツールがデータを集取得しつつGUIに表示する。 / c) Tツールは、シリアル通信ライブラリ経由で”ESP３２マイコン”へコマンドを送出し、VBU,IG1,内気温等の動作を制御する。

■SW①の機能

No	タイトル		概要	利用マイコン				通信コマンド(ASCII)	通信コマンド(ASCII)
機能1	TrunSync のON/OFF		COMポートからのコマンドに従い、TurnSyncをON/OFFする	ESP32				turn [on/off]
機能２	H/Lbkup の ON/OFF		COMポートからのコマンドに従い、H/LBkupをON/OFFする	ESP32				hlbkup [on/off]
機能３	VBU(+B)のON/OFF		COMポートからのコマンドに従い、VBUをON/OFFする	ESP32				vbu [on/off]
機能４	IG1のON/OFF		COMポートからのコマンドに従い、IG1をON/OFFする	ESP32				ig1 [on/off]
機能５	温度設定	LCM温度	※5VBが4V以下の場合は0V出力とする	ESP32				Dac 0 [-40~154]
		外気温１	※5VBが4V以下の場合は0V出力とする					Dac 1 [-40~154]
		外気温２	※5VBが4V以下の場合は0V出力とする					Dac 2 [-40~154]
		外気温３	※5VBが4V以下の場合は0V出力とする					Dac 3 [-40~154]
機能６	ログ出力	通信系	SPI	STM32	SCK	PB3(M39)		bin on
					MOSI	PB5(M41)
			UART_RX	STM32	USART2_Rx	PA3(M13)
			LIN_RX	STM32	USART3_Rx	PB11(M22)
			CAN_RX	STM32	CAN_TX	PA12(M33)
					CAN_RX	PA11(M32)
		AD系	+B電圧	STM32	ADC1_IN0	PA0(M10)
			5VA	STM32	ADC1_IN1	PA1(M11)
			LCM温度		USART1_Rx	PA10(M31)
			外気温１		USART1_Rx	PA10(M31)
			外気温２		USART1_Rx	PA10(M31)
			外気温３		USART1_Rx	PA10(M31)
			A1_AD	STM32	ADC1_IN4	PA4(M14)
			B1_AD	STM32	ADC1_IN6	PA6(M16)
		PWM系	Dis1	STM32	GPIO_EXTI7	PA7(M17)
			Dis2	STM32	GPIO_EXTI0	PB0(M18)
			Rst	STM32	GPIO_EXTI5	PA5(M15)
			A1	STM32	GPIO_EXTI1	PB1(M19)
			A2	STM32	GPIO_EXTI2	PB2(M20)
			B1	STM32	GPIO_EXTI9	PB9(46)
			B2	STM32	GPIO_EXTI13	PC13(2)
			B3	STM32	GPIO_EXTI14	PC14(3)
			UDIM21	STM32	GPIO_EXTI8	PA8(29)
			UDIM22	STM32	GPIO_EXTI15	PA15(38)
			UDIM11	STM32	GPIO_EXT4	PB4(M40)
			UDIM12	STM32	GPIO_EXT6	PB6(M42)
			CAN_EN	STM32	GPIO IN	PB8(M45)
			WD_EN	STM32	GPIO IN	PC15(M4)
		スイッチ系	TurnSync		USART1_Rx	PA10(M31)
			H/L Bkup		USART1_Rx	PA10(M31)
			IG1		USART1_Rx	PA10(M31)
			VBU		USART1_Rx	PA10(M31)
			RCP-SW	STM32	GPIO IN	PB7(M43)
			CAN_EN	STM32	GPIO IN	PB8(M45)
			WD_EN	STM32	GPIO IN	PC15(M4)
機能７	CAN信号出力					can xxxxx
機能８	LIN信号出力					lin xxxxx
機能９	UART信号出力					uart xxxxxx
機能１０	Version番号を取得する					ver stm32
					ver wroom32
機能11	Open					opn [a-d] [0-4]
機能12	Short					sht [a-d]

DAC-IC(デジタルシリアルコンバータ)
 MCP4728A0

デバッグ基板

PC上
シリアル通信用ライブラリ
DebgApl.dll
(C言語)
SW②
ESP32マイコン
SW①
Tツール
(Python)
灯火設計ツール
(C#)

USBシリアル通信(COMポート)

I2C通信

外気温1~3
内気温

(電圧0~5 V)

SPI, UART
LED制御用PWM
Discharge_PWM
デバッグ対象のLCM基板

Turn Sync
H/L Bkup
VBU
IG1

## ログフォーマット
◇ログフォーマット
先頭識別子	8	E0	E1	E2	E3	E4	E5	E6	E7
時間(tick)	4	tick
PWM	24	RST		Dis1		Dis2		A1		A2		B1		B2		B3		UDIM11		UDIM12		UDIM21		UDIM22
SPI	100
UART	152
LIN	60
CAN	120	tick相対		CAN_ID		D0	D1	D2	D3	D4	D5	D6	D7
DAC	8	DAC0		DAC1		DAC2		DAC3
		'+B		5VA		A1		B1
SW	2