## T社_必要ピン一覧
No	記号	機能	I/O	備考
1	A2_PWM	PWM
2	A4_PWM	PWM					ADC	23
3	BUCK2_EN	GPIO	OUTPUT				GPIO(I)	15
4	PWM_OUT1_UC	PWM					GPIO(O)	3
5	PWM_OUT2_UC	PWM					LIN	2
6	CAN	CAN-FD					CAN-FD	2	1
7	CAN	CAN-FD					LOCAL-CAN	4	2
8	A1_PWM	PWM					PWM	13
9	A3_PWM	PWM					SPI	7	1
10	-	-		5V電源			AP?	1
11	SPI1_MISO	SPI
12	SPI1_MOSI	SPI
13	SPI1_CLK	SPI
14	SPI1_CS_SBC	SPI
15	IPD0_EN	GPIO	OUTPUT
16	TURN_SYNC_UC	GPIO	INPUT		gpio output
17	LO_ON/OFF_SW	GPIO	INPUT/OUTPUT		gpio output
18	-	-		GND
19	IPD3_EN	GPIO	OUTPUT
20	IPD2_EN	GPIO	OUTPUT
21	SPI_CS_BCK34	SPI
22	5VB_EN	GPIO	OUTPUT
23	-	-		DEBUG_CLKOUT
24	-	-		-
25	-	-		-
26	-	-		DEBUG_TCK
27	-	-		DEBUG_TDO
28	-	-		DEBUG_TDI
29	Reset*	PWM
30	-	-		5V電源
31	-	-		GND
32	-	-		5V電源
33	-	-		5V電源
34	OSC(16MHz)	-		外部クロック
35	OSC(16MHz)	-		外部クロック
36	-	-		DEBUG_FLMD0
37	SPI_CS_BUCK12	SPI
38	SPI_CS_BOOST	SPI
39	LIN_TX	LIN
40	LIN_RX	LIN
41	-	-		GND
42	BUCK3_EN	GPIO	OUTPUT
43	HW_VER2	ADC			不要	おそらく処理に寄与しない
44	LVL_+B_V	ADC		LVL+B電圧監視	不要
45	LVL_SIG_V	ADC		LVL出力電圧監視(ジカ線式のLVL)	ADC必須
46	FAN_RPM	??
47	BUCK4_EN	GPIO	OUTPUT
48	-	-
49	FAN_5V	ADC			不要
50	IPD45_I	ADC			ADC必須
51	-	-		GND
52	-	-		5V電源
53	Vboost	ADC			ADCあればよい
54	AHS_WAKE_UC	AP?
55	STRING_C1	ADC			ADC必須
56	STRING_D1	ADC			ADC必須
57	AN4_V	ADC		ランク入力	DACあればよい
58	AN3_V	ADC		ランク入力	DACあればよい
59	AN2_V	ADC		ランク入力	DACあればよい
60	AN1_V	ADC		ランク入力	DACあればよい
61	STRING_A1_V	ADC			-	pwm点灯のため有効値を取得できない
62	STRING_A2_V	ADC			-	pwm点灯のため有効値を取得できない
63	STRING_A3_V	ADC			-	pwm点灯のため有効値を取得できない
64	STRING_A4_V	ADC			-	pwm点灯のため有効値を取得できない
65	STRING_B1_V	ADC			-	pwm点灯のため有効値を取得できない
66	STRING_B2_V	ADC			-	pwm点灯のため有効値を取得できない
67	THERM_V	ADC			DAC必須
68	+B_V	ADC			ADCあればよい
69	IPD23_I	ADC			ADC必須
70	IPD01_l	ADC			ADC必須
71	HW_VER1	ADC			不要	おそらく処理に寄与しない
72	LVL_OUT(PWM)	PWM
73	IPD4_EN	GPIO	OUTPUT
74	IPD5_EN	GPIO	OUTPUT
75	CRNL_OPEN_DET	GPIO	INPUT		gpio output
76	-	-		5V電源
77	-	-		5V電源
78	-	-		GND
79	-	-		GND
80	DischargeB	PWM
81	B2_PWM	PWM
82	-	-
83	HL_CLN_RELAY_UC	GPIO	OUTPUT
84	B1_PWM	PWM
85	-	-		DEBUG_UART_RX
86	-	-		DEBUG_UART_TX
87	Boost_SYNC	PWM
88	FAN_EN	GPIO	OUTPUT
89	PWM_OUT3	PWM
90	BOOST_EN	GPIO	OUTPUT
91	CAN3_RX	LOCAL_CAN	LOCAL_CAN3	OneUnit
92	CAN3_TX	LOCAL_CAN		OneUnit
93	CAN5_RX	LOCAL_CAN		高精細AHS
94	CAN5_TX	LOCAL_CAN		高精細AHS
95	IPD1_EN	GPIO	OUTPUT
96	5V電源	-		5V電源
97	-	-		GND
98	BUCK1_EN	GPIO	OUTPUT
99	DischargeA	PWM
100	IPD_ISEL	GPIO	OUTPUT

## ピン配置一覧(H750)
H750
Port / グループ	ピン / 番号	GPIO	AF0	AF1	AF2	AF3	AF4	AF5	AF6	AF7	AF8	AF9	AF10	AF11	AF12	AF13	AF14	AF15	ADC
PA	0	GPIO		TIM2_CH1	TIM5_CH1	TIM8_CH	TIM15_BKIN			USART2_CTS / USART2_NSS	UART4_TX	SDMMC2_CMD	SAI2_SD_B	ETH_MII_CRS				EVENT-OUT	ADC1_INP16	ADC	ADC_5Va
PA	1	GPIO		TIM2_CH2	TIM5_CH3	LPTIM3_OUT	TIM16_CH1N			USART2_RTS / USART2_DE	UART4_RX	QUADSPI_BK1_IO3	SAI2_MCLK_B	ETH_MII_RX_CLK / ETH_RMII_REF_CLK			LCD_R2	EVENT-OUT	ADC1_INN16/ADC1_INP17	GPIO	GPIO0
PA	2	GPIO		TIM2_CH3	TIM5_CH3	LPTIM4_OUT	TIM15_CH1			USART2_ TX	SAI2_SCK_B			ETH_MDIO	MDIOS_MDIO		LCD_R1	EVENT-OUT	ADC12_INP14	ADC	ADC_5Vb
PA	3	GPIO		TIM2_CH4	TIM5_CH4	LPTIM5_OUT	TIM15_CH2			USART2_RX		LCD_B2	OTG_HS_ULPI_D0	ETH_MII_COL			LCD_B5	EVENT-OUT	ADC12_INP15	-
PA	4	GPIO	D1 PWREN		TIM5_ETR			SPI1_NSS / I2S1_WS	SPI3_NSS / I2S3_WS	USART2_CK	SPI6_NSS				OTG_HS_SOF	DCMI_HSYNC	LCD_VSYNC	EVENT-OUT	ADC12_INP18	GPIO	GPIO1
PA	5	GPIO	D2PWREN	TIM2_CH1 / TIM2_ETR		TIM8_CH1N		SPI1_SCK / I2S1_CK			SPI6_SCK		OTG_HS_ULPI_CK				LCD_R4	EVENT-OUT	ADC12_INN18/ADC12_INP19	SPI1_SCK	SPI1_SCK
PA	6	GPIO		TIM1_BKIN	TIM3_CH1	TIM8_BKIN		SPI1_MISO / I2S1_SDI			SPI6_MISO	TIM13_CH1	TIM8_BKIN_COMP12	MDIOS_MDC	TIM1_BKIN_COMP12	DCMI_PIXCLK	LCD_G2	EVENT-OUT	ADC12_INP3	-
PA	7	GPIO		TIM1_CH1N	TIM3_CH2	TIM8_CH1N		SPI1_MOSI / I2S1_SDO			SPI6_MOSI	TIM14_CH1		ETH_MII_RX_DV / ETH_RMII_CRS_DV	FMC_SDNWE			EVENT-OUT	ADC12_INN3/ADC12_INP7	SPI1_MOSI	SPI1_MOSI
PA	8	GPIO	MCO1	TIM1_CH1N	HRTIM_CHB2	TIM8_BKIN2	I2C3_SCL			USART1_CH			OTG_FS_SOF	UART7_RX	TIM8_BKIN2_COMP12	LCD_B3	LCD_R6	EVENT-OUT		GPIO	GPIO2
PA	9	GPIO		TIM1_CH2	HRTIM_CHC1	LPUART1_TX	I2C3_SMBA	SPI2_SCK / I2S2_CK		USART1_TX		FDCAN1_RXFD_MODE				DCMI_D0	LCD_R5	EVENT-OUT		SPI2_SCK	SPI2_SCK
PA	10	GPIO		TIM1_CH3	HRTIM_CHC2	LPUART1_RX				USART1_RX		FDCAN1_TXFD_MODE	OTG_FS_ID	MDIOS_MDIO	LCD_B4	DCMI_D1	LCD_B1	EVENT-OUT		GPIO	GPIO3
PA	11	GPIO		TIM1_CH4	HRTIM_CHD1	LPUART1_CTS		SPI2_NSS / I2S2_WS	UART4_RX	USART1_CTS / USART1_NSS		FDCAN1_RX	OTG_FS_DM				LCD_R4	EVENT-OUT		USB_OTG_FS_DM	PC接続用USB
PA	12	GPIO		TIM1_ETR	HRTIM_CH_D2	LPUART1_RTS / LPUART1_DE		SPI2_SCK / I2S2_CK	UART4_TX	USART1_RTS / USART1_DE	SAI2_FS_B	FDCAN1_TX	OTG_FS_DP				LCD_R5	EVENT-OUT		USB_OTG_FS_DP	PC接続用USB
PA	-					DEBUG	DBG
PA	-					DEBUG	DBG
PA	15	GPIO	JTDI	TIM2_CH1 / TIM2_ETR	HRTIM_FLT1		CEC	SPI1_NSS / I2S1_WS	SPI3_NSS / I2S3_WS	SPI6_NSS	UART4_RTS / UART4_DE			UART7_TX				EVENT-OUT		GPIO	GPIO4
PB	0	GPIO		TIM1_CH2N	TIM3_CH3	TIM8_CH2N			DFSDM1_CKOUT		UART4_CTS	LCD_R3	OTG_HS_ULPI_D1	ETH_MII_RXD2			LCD_G1	EVENT-OUT	ADC12_INN5/ADC12_INP9	GPIO	GPIO5
PB	1	GPIO		TIM1_CH3N	TIM3_CH4	TIM8_CH3N			DFSDM1_DATIN1			LCD_R6	OTG_HS_ULPI_D2	ETH_MII_RXD3			LCD_G0	EVENT-OUT	ADC12_INP5	-
PB	2	GPIO	RTC_OUT		SAI1_D1		DFSDM1_CKIN1		SAI1_SD_A	SPI3_MOSI / I2S3_SDO	SAI4_SD_A	QUADSPI_CLK	SAI4_D1					EVENT-OUT		SPI3_MOSI	SPI3_MOSI
PB	3	GPIO	JTDO / TRACESWO	TIM2_CH2	HRTIM_FLT4			SPI1_SCK / I2S1_CK	SPI3_SCK / I2S3_CK		SPI6_SCK	SDMMC2_D2	CRS_SYNC	UART7_RX				EVENT-OUT		-
PB	4	GPIO	JNJTRST	TIM15_BKIN	TIM3_CH1	HRTIM_EEV6		SPI1_MISO / I2S1_SDI	SPI3_MISO / I2S3_SDI	SPI2_NSS / I2S2_WS	SPI6_MISO	SDMMC2_D3		UART7_TX				EVENT-OUT		-
PB	5	GPIO		TIM17_BKIN	TIM3_CH2	HRTIM_EEV7	I2C1_SMBA	SPI1_MIOSI / I2S1_SDO	I2C4_SMBA	SPI3_MOSI / I2S3_SDO	SPI6_MOSI	FDCAN2_RX	OTG_HS_ULPI_D7	ETH_PPS_OUT	FMC_SDCKE1	DCMI_D10	UART5_RX	EVENT-OUT		-
PB	6	GPIO		TIM16_CH1N	TIM4_CH1	HRTIM_EEV8	I2C1_SCL	CEC	I2C4_SCL	USART1_TX	LPUART1_TX	FDCAN2_TX	QUADSPI_BK1_NCS	DFSDM1_DATIN5	FMC_SDNE1	DCMI_D5	UART5_TX	EVENT-OUT		I2C1_SCL	I2C1_SCL
PB	7	GPIO		TIM17_CH1N	TIM4_CH2	HRTIM_EEV9	I2C1_SDA		I2C4_SDA	USART1_RX	LPUART1_RX	FDCAN2_TXFD_MODDE		DFSDM1_CKIN5	FMC_NL	DCMI_VSYNC		EVENT-OUT		I2C1_SDA	I2C1_SDA
PB	8	GPIO		TIM16_CH1	TIM4_CH3	DFSDM1_CKIN7	I2C1_SCL		I2C4_SCL	SDMMC1_CKIN	UART4_RX	FDCAN1_RX	SDMMC2_D4	ETH_MII_TXD3	SDMMC1_D4	DCMI_D6	LCD_B6	EVENT-OUT		GPIO	GPIO6
PB	9	GPIO		TIM17_CH1N	TIM4_CH4	DFSDM1_DATIN7	I2C1_SDA	SPI2_NSS / I2S2_WS	I2C4_SDA	SDMMC1_CDIR	UART4_TX	FDCAN1_TX	SDMMC2_D5	I2C4_SMBA	SDMMC1_D5	DCMI_D7	LCD_B7	EVENT-OUT		UART4_Tx	UART4_Tx
PB	10	GPIO		TIM2_CH3	HRTIM_SCOUT	LPTIM2_IN1	I2C2_SCL	SPI2_SCK / I2S2_CK	DFSDM1_DATIN7	USART3_TX		QUADSPI_BK1_NCS	OTG_HS_ULPI_D3	ETH_MII_RX_ER			LCD_G4	EVENT-OUT		GPIO	GPIO7
PB	11	GPIO		TIM2_CH4	HRTIM_SCIN	LPTIM2_ETR	I2C2_SDA		DFSDM1_CKIN7	USART3_RX			OTG_HS_ULPI_D4	ETH_MII_TX_EN / ETH_RMII_TX_EN			LCD_G5	EVENT-OUT		GPIO	GPIO8
PB	12	GPIO		TIM1_BKIN			I2C2_SMBA	SPI2_NSS / I2S2_WS	DFSDM1_DATIN1	USART3_CK		FDCAN2_RX	OTG_HS_ULPI_D5	ETH_MII_TXD0 / ETH_RMII_TXD0	OTG_HS_ID	TIM1_BKIN_COMP12	UART5_RX	EVENT-OUT		FDCAN2_Rx	FDCAN2_Rx
PB	13	GPIO		TIM1_CH1N		LPTIM2_OUT		SPI2_SCK / I2S2_CK	DFSDM1_CKIN1	USART3_CTS / USART3_NSS		FDCAN2_TX	OTG_HS_ULPI_D6	ETH_MII_TXD1 / ETH_RMII_TXD1			UART5_TX	EVENT-OUT		FDCAN2_Tx	FDCAN2_Tx
PB	14	GPIO		TIM1_CH2N	TIM12_CH1	TIM8_CH2N	USART1_TX	SPI2_MISO / I2S2_SDI	DFSDM1_DATIN2	USART3_RTS / USART3_DE	USART4_RST / UART4_DE	SDMMC2_D0			OTG_HS_DM			EVENT-OUT		USART1_Tx	USART1_Tx
PB	15	GPIO	RTC_REFIN	TIM1_CH3N	TIM12_CH2	TIM8_CH3N	USART1_RX	SPI2_MOSI / I2S2_SDO	DFSDM1_CKIN2		UART4_CTS	SDMMC2_D1			OTG_HS_DP			EVENT-OUT		USART1_Rx	USART1_Rx
PC	0	GPIO				DFSDM1_CKIN0			DFSDM1_DATIN4		SAI2_FS_B		OTG_HS_ULPI_STP		FMC_SDNWE		LCD_R5	EVENT-OUT	ADC123_INP10	-
PC	1	GPIO	TRACED0		SAI1_D1	DFSDM1_DATIN0	DFSDM1_CKIN4	SPI2_MOSI / I2S2_SDO	SAI1_SD_A		SAI4_SD_A	SDMMC2_CK	SAI4_D1	ETH_MDC	MDIOS_MDC			EVENT-OUT	ADC123_INN10/ADC123_INP11	-
PC	2	GPIO	CDSLEEP			DFSDM1_CKIN1		SPI2_MISO / I2S2_SDI	DFSDM1_CKOUT				OTG_HS_ULPI_DIR	ETH_MII_TXD2	FMC_SDNE0			EVENT-OUT	ADC3_INN1/ADC3_INP0	GPIO	GPIO9
PC	3	GPIO	CSLEEP			DFSDM1_CKIN1		SPI2_MOSI / I2S2_SDO					OTG_HS_ULPI_NXT	ETH_MII_TX_CLK	FMC_SDCK_E0			EVENT-OUT	ADC3_INP1	SPI2_MOSI	SPI2_MOSI
PC	4	GPIO				DFSDM1_CKIN2		I2S1_MCK				SPDIFRX1_IN3		ETH_MII_RXD0 / ETH_RMII_RXD0	FMC_SDNE0			EVENT-OUT	ADC12_INP4	-
PC	5	GPIO			SAI1_D3	DFSDM1_DATIN2					SPDIFRX1_IN4	SAI4_D3	ETH_MII_RXD1 / ETH_RMII_RXD1	FMC_SDCKE0	COMP1_OUT		EVENT-OUT	ADC12_INN4/ADC12_INP8	GPIO	GPIO10
PC	6	GPIO		HRTIM_CHA1	TIM3_CH1	TIM8_CH1N	DFSDM1_CKIN3	I2S2_MCK		USART6_TX	SDMMC1_D0DIR	FMC_NWAIT	SDMMC2_D6		SDMMC1_D6	DCMI_D0	LCD_HSYNC	EVENT-OUT		GPIO	GPIO11
PC	7	GPIO	TRGIO	HRTIM_CHA2	TIM3_CH2	TIM8_CH2	DFSDM1_DATIN3	-	I2S3_MCK	USART6_RX	SDMMC1_D123DIR	FMC_NE1	SDMMC2_D7	SWPMI_TX	SDMMC1_D7	DCMI_D1	LCD_G6	EVENTOUT		GPIO	GPIO12
PC	8	GPIO	TRACED1	HRTIM_CHB1	TIM3_CH3	TIM8_CH3	-	-	-	USART6_CK	UART5_RTS/UART5_DE	FMC_NE2/FMC_NCE	-	SWPMI_RX	SDMMC1_D0	DCMI_D2	-	EVENTOUT		GPIO	GPIO13
PC	9	GPIO	MCO2	-	TIM3_CH4	TIM8_CH4	I2C3_SDA	I2S_CKIN	-	-	UART5_CTS	QUADSPI_BK1_IO0	LCD_G3	SWPMI_SUSPEND	SDMMC1_D1	DCMI_D3	LCD_B2	EVENTOUT		GPIO	GPIO14
PC	10	GPIO	-	-	HRTIM_EEV1	DFSDM1_CKIN5	-	-	SPI3_SCK/I2S3_CK	USART3_TX	UART4_TX	QUADSPI_BK1_IO1	-	-	SDMMC1_D2	DCMI_D8	LCD_R2	EVENTOUT		SPI3_SCK	SPI3_SCK
PC	11	GPIO	-	-	HRTIM_FLT2	DFSDM1_DATIN5	-	-	SPI3_MISO/I2S3_SDI	USART3_RX	UART4_RX	QUADSPI_BK2_NCS	-	-	SDMMC1_D3	DCMI_D4	-	EVENTOUT		UART4_Rx	UART4_Rx
PC	12	GPIO	TRACED3	-	HRTIM_EEV2	-	-	-	SPI3_MOSI/I2S3_SDO	USART3_CK	UART5_TX	-	-	-	SDMMC1_CK	DCMI_D9	-	EVENTOUT		UART5_Tx	UART5_Tx
PC	13	GPIO	-	-	-	-	-	-	-	-	-	-	-	-	-	-	-	EVENTOUT		-
PC	-					OSC32
PC	-					OSC32
PD	0	GPIO	-	-	-	DFSDM1_CKIN6	-	-	SAI3_SCK_A	-	UART4_RX	FDCAN1_RX	-	-	FMC_D2/FMC_DA2	-	-	EVENTOUT		FDCAN1_Rx	FDCAN1_Rx
PD	1	GPIO	-	-	-	DFSDM1_DATIN6	-	-	SAI3_SD_A	-	UART4_TX	FDCAN1_TX	-	-	FMC_D3/FMC_DA3	-	-	EVENTOUT		FDCAN1_Tx	FDCAN1_Tx
PD	2	GPIO	TRACED2	-	TIM3_ETR	-	-	-	-	-	UART5_RX	-	-	-	SDMMC1_CMD	DCMI_D11	-	EVENTOUT		UART5_Rx	UART5_Rx
PD	3	GPIO	-	-	-	DFSDM1_CKOUT	-	SPI2_SCK/I2S2_CK	-	USART2_CTS/USART2_NSS	-	-	-	-	FMC_CLK	DCMI_D5	LCD_G7	EVENTOUT		-
PD	4	GPIO	-	-	HRTIM_FLT3	-	-	-	SAI3_FS_A	USART2_RTS/USART2_DE	-	FDCAN1_RXFD_MODE	-	-	FMC_NOE	-	-	EVENTOUT		-
PD	5	GPIO	-	-	HRTIM_EEV3	-	-	-	-	USART2_TX	-	FDCAN1_TXFD_MODE	-	-	FMC_NWE	-	-	EVENTOUT		USART2_Tx	USART2_Tx
PD	6	GPIO	-	-	SAI1_D1	DFSDM1_CKIN4	DFSDM1_DATIN1	SPI3_MOSI/I2S3_SDO	SAI1_SD_A	USART2_RX	SAI4_SD_A	FDCAN2_RXFD_MODE	SAI4_D1	SDMMC2_CK	FMC_NWAIT	DCMI_D10	LCD_B2	EVENTOUT		USART2_Rx	USART2_Rx
PD	7	GPIO	-	-	-	DFSDM1_DATIN4	-	SPI1_MOSI/I2S1_SDO	DFSDM1_CKIN1	USART2_CK	-	SPDIFRX1_IN1	-	SDMMC2_CMD	FMC_NE1	-	-	EVENTOUT		GPIO	VBU_CTRL
PD	8	GPIO	-	-	-	DFSDM1_CKIN3	-	-	SAI3_SCK_B	USART3_TX	-	SPDIFRX1_IN2	-	-	FMC_D13/FMC_DA13	-	-	EVENTOUT		GPIO	'+B_CTRL
PD	9	GPIO	-	-	-	DFSDM1_DATIN3	-	-	SAI3_SD_B	USART3_RX	-	FDCAN2_RXFD_MODE	-	-	FMC_D14/FMC_DA14	-	-	EVENTOUT		GPIO	TurnS_CTRL
PD	10	GPIO	-	-	-	DFSDM1_CKOUT	-	-	SAI3_FS_B	USART3_CK	-	FDCAN2_TXFD_MODE	-	-	FMC_D15/FMC_DA15	-	LCD_B3	EVENTOUT		GPIO	IG1_CTRL
PD	11	GPIO	-	-	-	LPTIM2_IN2	I2C4_SMBA	-	-	USART3_CTS/USART3_NSS	-	QUADSPI_BK1_IO0	SAI2_SD_A	-	FMC_A16	-	-	EVENTOUT		GPIO	HLBU_CTRL
PD	12	GPIO	-	LPTIM1_IN1	TIM4_CH1	LPTIM2_IN1	I2C4_SCL	-	-	USART3_RTS/USART3_DE	-	QUADSPI_BK1_IO1	SAI2_FS_A	-	FMC_A17	-	-	EVENTOUT		-
PD	13	GPIO	-	LPTIM1_OUT	TIM4_CH2	-	I2C4_SDA	-	-	-	QUADSPI_BK1_IO3	SAI2_SCK_A	-	FMC_A18	-	-	EVENTOUT			-
PD	14	GPIO	-	-	TIM4_CH3	-	-	-	SAI3_MCLK_B	-	UART8_CTS	-	-	-	FMC_D0/FMC_DA0	-	-	EVENTOUT		-
PD	15	GPIO	-	-	TIM4_CH4	-	-	-	SAI3_MCLK_A	-	UART8_RTS/UART8_DE	-	-	-	FMC_D1/FMC_DA1	-	-	EVENTOUT		-
PE	0	GPIO	-	LPTIM1_ETR	TIM4_ETR	HRTIM_SCIN	LPTIM2_ETR	-	-	-	UART8_RX	FDCAN1_RXFD_MODE	SAI2_MCLK_A	-	FMC_NBL0	DCMI_D2	-	EVENTOUT	GPIO_EXTI0	EXTI	PWM0
PE	1	GPIO	-	LPTIM1_IN2	-	HRTIM_SCOUT	-	-	-	-	UART8_TX	FDCAN1_TXFD_MODE	-	-	FMC_NBL1	DCMI_D3	-	EVENTOUT	GPIO_EXTI1	EXTI	PWM1
PE	2	GPIO	TRACECLK	-	SAI1_CK1	-	-	SPI4_SCK	SAI1_MCLK_A	-	SAI4_MCLK_A	QUADSPI_BK1_IO2	SAI4_CK1	ETH_MII_TXD3	FMC_A23	-	-	EVENTOUT	GPIO_EXTI2	EXTI	PWM2
PE	3	GPIO	TRACED0	-	-	-	TIM15_BKIN	-	SAI1_SD_B	-	SAI4_SD_B	-	-	-	FMC_A19	-	-	EVENTOUT	GPIO_EXTI3	EXTI	PWM3
PE	4	GPIO	TRACED1	-	SAI1_D2	DFSDM1_DATIN3	TIM15_CH1N	SPI4_NSS	SAI1_FS_A	-	SAI4_FS_A	-	SAI4_D2	-	FMC_A20	DCMI_D4	LCD_B0	EVENTOUT	GPIO_EXTI4	EXTI	PWM4
PE	5	GPIO	TRACED2	-	SAI1_CK2	DFSDM1_CKIN3	TIM15_CH1	SPI4_MISO	SAI1_SCK_A	-	SAI4_SCK_A	-	SAI4_CK2	-	FMC_A21	DCMI_D6	LCD_G0	EVENTOUT	GPIO_EXTI5	EXTI	PWM5
PE	6	GPIO	TRACED3	TIM1_BKIN2	SAI1_D1	-	TIM15_CH2	SPI4_MOSI	SAI1_SD_A	-	SAI4_SD_A	SAI4_D1	SAI2_MCLK_B	TIM1_BKIN2_COMP12	FMC_A22	DCMI_D7	LCD_G1	EVENTOUT	GPIO_EXTI6	EXTI	PWM6
PE	7	GPIO	-	TIM1_ETR	-	DFSDM1_DATIN2	-	-	-	UART7_RX	-	-	QUADSPI_BK2_IO0	-	FMC_D4/FMC_DA4	-	-	EVENTOUT	GPIO_EXTI7	UART7_Rx	UART7_Rx
PE	8	GPIO	-	TIM1_CH1N	-	DFSDM1_CKIN2	-	-	-	UART7_TX	-	-	QUADSPI_BK2_IO1	-	FMC_D5/FMC_DA5	COMP2_OUT	-	EVENTOUT	GPIO_EXTI8	UART7_Tx	UART7_Tx
PE	9	GPIO	-	TIM1_CH1	-	DFSDM1_CKOUT	-	-	-	UART7_RTS/UART7_DE	-	-	QUADSPI_BK2_IO2	-	FMC_D6/FMC_DA6	-	-	EVENTOUT	GPIO_EXTI9	EXTI	PWM7
PE	10	GPIO	-	TIM1_CH2N	-	DFSDM1_DATIN4	-	-	-	UART7_CTS	-	-	QUADSPI_BK2_IO3	-	FMC_D7/FMC_DA7	-	-	EVENTOUT	GPIO_EXTI10	EXTI	PWM8
PE	11	GPIO	-	TIM1_CH2	-	DFSDM1_CKIN4	-	SPI4_NSS	-	-	-	-	SAI2_SD_B	-	FMC_D8/FMC_DA8	-	LCD_G3	EVENTOUT	GPIO_EXTI11	EXTI	PWM9
PE	12	GPIO	-	TIM1_CH3N	-	DFSDM1_DATIN5	-	SPI4_SCK	-	-	-	-	SAI2_SCK_B	-	FMC_D9/FMC_DA9	COMP1_OUT	LCD_B4	EVENTOUT	GPIO_EXTI12	EXTI	PWM10
PE	13	GPIO	-	TIM1_CH3	-	DFSDM1_CKIN5	-	SPI4_MISO	-	-	-	-	SAI2_FS_B	-	FMC_D10/FMC_DA10	COMP2_OUT	LCD_DE	EVENTOUT	GPIO_EXTI13	EXTI	PWM11
PE	14	GPIO	-	TIM1_CH4	-	-	-	SPI4_MOSI	-	-	-	-	SAI2_MCLK_B	-	FMC_D11/FMC_DA11	-	LCD_CLK	EVENTOUT	GPIO_EXTI14	EXTI	PWM12
PE	15	GPIO	-	TIM1_BKIN	-	-	-	-	-	-	-	-	FMC_D12/FMC_DA12	TIM1_BKIN_COMP12/COMP_TIM1_BKIN	LCD_R7	EVENTOUT	GPIO_EXTI15	EXTI	PWM13

Port / グループ	ピン / 番号	GPIO	AF0	AF1	AF2	AF3	AF4	AF5	AF6	AF7	AF8	AF9	AF10	AF11	AF12	AF13	AF14	AF15	ADC
mcu
Open回路
( リレー回路 )

## ピン配一覧(F103)
Port / グループ	ピン / 番号	マイコンピン機能	Dbgボード機能	LCM機能		★デバッグ機能	接続先
A	0	GPIO_in	GPIO0_3V	Buck1_UDIM1		PWM	A6
A	1	GPIO_in	GPIO1_3V	EN_RCP		PWM	A8
	2	USART2_Tx	USART1_Tx_3V	LIN指示用	LIN信号線(12V)に接続	UART_Tx	A9
A	3	USART2_Rx	USART1_Rx_3V(LIN)	LIN_Rx	マイコンピン端(5V)から取得	-
A	4	GPIO4_out	GPIO_HLBKUP	HLBkup		-
A	5	SPI1_SCK	SPI1_SCK_3V	CLK_DCDC		SPI1_SCK	A5
A	6	EXT6	PWM3_3V	PWM_A2		-
A	7	SPI1_MOSI	SPI1_MOSI_3V	DO_DCDC_MISO		SIP1_MOSI	A7
A	8	EXT8	PWM1_3V	DIS_B		-
A	9	USART1_Tx	UART4_Rx_3V	UART_Tx/Rx(LMM用)		LIN_Tx	A3
A	10	EXT10	PWM2_3V	PWM_A1		-
A	11	PC接続用USB				- (USB接続)
A	12	PC接続用USB				- (USB接続)
A	13	GPIO_in	ADC1_3V	5Va	デバッグピン	-(デバッグ)
A	14	GPIO_in	GPIO4_3V	EN_5Vb&Can	デバッグピン	-(デバッグ)
A	15	EXT_15	PWM0_3V	DIS_A		-
B	0	EXT_0	PWM4_3V	PWM_B1		PWM	B0
B	1	EXT1	PWM5_3V	PWM_B2		PWM	B1
	2	-(Boot)			使用不可ピン	-
B	3	EXT3	PWM6_3V	PWM_B3		GPIO_OUT	A0
B	4	EXT4	PWM7_3V	Buck1_UDIM2		PWM	B4
B	5	EXT5	PWM8_3V	Buck2_UDIM1		PWM	B5
B	6	I2C1_SCL	I2C1_SCL	ADC,DAC一覧制御		PWM	B3
B	7	I2C1_SDA	I2C1_SDA	ADC,DAC一覧制御		PWM	A10
B	8	CAN_Rx	FDCAN1_RX_3V	CAN_Rx	CAN信号線に直接接続(USBと共用不可)	GPIO_OUT	A1
B	9	CAN_Tx / GPOI_out	FDCAN1_Tx_3V / -	CAN_Tx(指示用) / TurnSync	CAN信号線に直接接続(USBと共用不可)	GPIO_OUT	A13
B	10	USART3_Tx	USART2_Tx_3V		外部デバイス制御用(瞬断用リレーなど)	PWM	A15
B	11	EXT11	PWM9_3V	Buck2_UDIM2		PWM	B11
B	12	GPIO_out	GPIO_IG1	IG1		GPIO_OUT	A14
B	13	SPI2_SCK	SPI2_SCK_3V	CLK_DCDC		SPI2_SCK	B13
B	14	GPIO_out	GPIO_+B	'+B		-
B	15	SPI2_MOSI	SPI2_MOSI_3V	DI_DCDC_MOSI		SPI2_MOSI	B15
C	13	GPIO_in	GPIO2_3V	Boost_EN		GPIO_OUT	-
C	14	RtClk			使用不可ピン
C	15	RtClk			使用不可ピン
D	5	OSC			使用不可ピン
D	6	OSC			使用不可ピン

I2C経由ADC	0	AD_A1
	1	AD_A2
	2	AD_B1
	3	AD_B2
	4	AD_D1
	5	AD_C1
	6	AD_60V
	7	AD_IPD3

I2C経由DAC	0	LED3_tmp
	1	ECU_tmp
	2	LED2_tmp
	3	LED1_tmp
	4	-
	5	-
	6	-
	7	-

## ソケット順
				H750
1	PWM0	PWM7	2	1	PE0	PE9	2	UDIM2
	PWM1	PWM8			PE1	PE10		UDIM3
	PWM2	PWM9			PE2	PE11		UDIM4
	PWM3	PWM10			PE3	PE12
	PWM4	PWM11			PE4	PE13
	PWM5	PWM12			PE5	PE14
	PWM6	PWM13		UDIM1	PE6	PE15
	ADC1	ADC2			-	-
	ADC3	ADC4			-	-
	ADC5	ADC6			-	-
	ADC7	ADC8			-	-
	GPIO0	GPIO8			PA1	PB11
	GPIO1	GPIO9			PA4	PC2
	GPIO2	GPIO10			PA8	PC5
	GPIO3	GPIO11			PA10	PC6
	GPIO4	GPIO12		CAN+5Vb_EN	PA15	PC7
	GPIO5	GPIO13			PB0	PC8
	GPIO6	GPIO14			PB8	PC9
	GPIO7				PB10
	SPI_CS1	SPI_CS2
	SPI_CS3	SPI_CS4
	SPI1_SCK	SPI1_MOSI			PA5	PA7
	SPI2_SCK	SPI2_MOSI			PA9	PC3
	SPI3_SCK	SPI3_MOSI			PC10	PB2
		UART4_Rx				PC11					6250
		UART5_Rx				PD2		※LIN用
		UART7_Rx				PE7
		USART1_Rx				PB15

	5Va	5Vb			-	-
	Vboost				-

	DAC0	DAC4			-	-		出力信号生成用
	DAC1	DAC5			-	-
	DAC2	DAC6			-	-
	DAC3	DAC7			-	-
79	GPIO_TS	GPIO_HLBKUP	80	79	PD9	PD11	80

	USART1_Tx				PB14			※LIN用
	USART2_Tx	USART2_Rx			PD5	PD6		※外部デバイス通信用
	FDCAN1_Tx	FDCAN1_Rx			-	-
	FDCAN2_Tx	FDCAN2_Rx			-	-
	I2C1_SCL	I2C1_SDA			-	-		※DAC/ADC通信用

## 必要なピン一覧
				入力
電源系	'+B		AD	in		AD	8	1	8
	5VA		AD	in		SPI	3	2	6
	5VB		AD	in		UART	3	2	6
	Vboost		AD	in		CAN	2	2	4	※1チャネル足りない。
SPI	CLK		SPI1	in		PWM	13	1	13
	MOSI		SPI1	in		GPIO	16	1	16
	CLK		SPI2	in					53
	MISO		SPI2	in
UART	Tx用Rx		UART1	in		出力
	Rx用Rx		UART2	in		DAC(PWM)	8
LIN	Tx/Rx用Rx		UART3	in		GPIO	5
CAN	Tx		CAN1	in		UART	1		※周辺デバイスへの指示用
	Rx		CAN1	in		I2C	1
LCAN_OneUnit	Tx		CAN2	in		USB	1		※ログ出力用
	Rx		CAN2	in
LCAN_AHS	Tx		CAN3	in
	Rx		CAN3	in
BoostIC	Boost_Sync		PWM	in					ボーレート	4000000
	Enable		GPIO	in		ADC	23				ビットサイズ	8
BuckIC	UDIM11		GPIO	in		GPIO(I)	15				周期	5
	UDIM12		GPIO	in		GPIO(O)	3
	UDIM21		GPIO	in		LIN	2					2500
	UDIM22		GPIO	in		CAN-FD	2	1
StringA	A1		PWM	in		LOCAL-CAN	4	2
	A2		PWM	in		PWM	13
	A3		PWM	in		SPI	7	1
	DischargeA1		PWM	in		AP?	1
	DischargeA2		PWM	in
StringB	B1		PWM	in
	B2		PWM	in
	DischargeB1		PWM	in
IPD1	IPD1_EN		GPIO	in
	IPD0_EN		GPIO	in
	IPD01_SEL		GPIO	in
	電流		AD	in
IPD23	IPD1_EN		GPIO	in
	IPD0_EN		GPIO	in
	IPD01_SEL		GPIO	in
	電流		AD	in
LVL	LVL_OUT		GPIO??	in
	LVL_V		AD?	in
RANK	RANK1		DAC	out	☆ここはDACで作成？		I2C
	RANK2		DAC	out	☆ここはDACで作成？
	RANK3		DAC	out	☆ここはDACで作成？
	RANK4		DAC	out	☆ここはDACで作成？
CLL_Open			AD?	in
PWM_OUT	1		PWM	in
	2		PWM	in
HL_Cleaner			PMW?	in
IN_SIG	TurnSync		GPIO	in
	Lo_Switch		GPIO	in
サーミスタ	THERM_V		DAC	out	☆ここはDACで作成？		I2C
	THERM_1		DAC	out	☆ここはDACで作成？
	THERM_2		DAC	out	☆ここはDACで作成？
	THERM_3		DAC	out	☆ここはDACで作成？
MLC			GPIO??	in
FAN	Enable		GPIO??	in
	FAN_RPM		PWM	in
VBU				out
IG1				out
TurnSync				out
HLBKUP				out